## Sheet1
Flow History |  |  | Interpretation
tp | hours | 170 | C | bbl/psi | 0.262 | TEST DATA |  |  | MATCH DATA
q | STB/D | 1500 | k | md | 57.5 | T | dp | derivative | TD | Tde | Tde/Cd | pd model | PD actual | derivative model | derivative actual | line
|  |  | S | -2.23 |  | 0.0034722 | 0.99904 | 0.84932 | 1218.8928 | 1218.8679 | 0.052469 | 0.051277 | 0.046878 | 0.049868 | 0.047928 | 0.54
Well and Reservoir Parameters |  |  | Ld | ft | 2800 | 0.0069444 | 2.0204 | 2.0979 | 2437.7857 | 2437.6861 | 0.10494 | 0.10114 | 0.094804 | 0.098681 | 0.094789 | 0.54
B | 1.35 |  |  |  |  | 0.010417 | 3.0191 | 3.0646 | 3656.7136 | 3656.4895 | 0.1574 | 0.14996 | 0.14166 | 0.14495 | 0.14099 | 0.54
ct | 1/psi | 1.03e-05 |  |  |  | 0.013889 | 4.0234 | 3.9172 | 4875.6064 | 4875.2081 | 0.20987 | 0.19777 | 0.18879 | 0.18944 | 0.18321 | 0.54
h | ft | 105 | Cd | 23230.0679 |  | 0.017361 | 4.9711 | 4.6964 | 6094.4992 | 6093.8769 | 0.26233 | 0.24467 | 0.23326 | 0.23233 | 0.21947 | 0.54
poro | 0.14 |  | tpD | 59677374.7243 |  | 0.020833 | 5.8941 | 5.6059 | 7313.3921 | 7312.4959 | 0.31479 | 0.2907 | 0.27657 | 0.27373 | 0.26155 | 0.54
mu | cp | 0.45 |  |  |  | 0.024306 | 6.8289 | 6.5814 | 8532.32 | 8531.1003 | 0.36724 | 0.3359 | 0.32043 | 0.31372 | 0.30768 | 0.54
rw | ft | 0.258 |  |  |  | 0.027778 | 7.7674 | 7.2752 | 9751.2128 | 9749.6197 | 0.4197 | 0.38032 | 0.36447 | 0.35238 | 0.3418 | 0.54
[6 empty] | 0.03125 | 8.6497 | 8.1012 | 10970.1056 | 10968.0895 | 0.47215 | 0.42398 | 0.40587 | 0.38977 | 0.37868 | 0.54
[6 empty] | 0.034722 | 9.5604 | 9.0307 | 12188.9985 | 12186.5094 | 0.5246 | 0.46692 | 0.4486 | 0.42595 | 0.42333 | 0.54
[6 empty] | 0.038194 | 10.4536 | 9.6967 | 13407.8913 | 13404.8796 | 0.57705 | 0.50915 | 0.49052 | 0.46097 | 0.45626 | 0.54
[6 empty] | 0.041667 | 11.328 | 10.3906 | 14626.8192 | 14623.2351 | 0.6295 | 0.55071 | 0.53154 | 0.49488 | 0.48366 | 0.54
[6 empty] | 0.045139 | 12.1712 | 11.1456 | 15845.7121 | 15841.5058 | 0.68194 | 0.59161 | 0.57111 | 0.52772 | 0.51609 | 0.54
[6 empty] | 0.048611 | 13.0196 | 11.8491 | 17064.6049 | 17059.7267 | 0.73438 | 0.63188 | 0.61092 | 0.55953 | 0.55858 | 0.54
[6 empty] | 0.052083 | 13.8713 | 12.4328 | 18283.4977 | 18277.8979 | 0.78682 | 0.67152 | 0.65088 | 0.59036 | 0.59232 | 0.54
[6 empty] | 0.055556 | 14.7022 | 13.0726 | 19502.4256 | 19496.0544 | 0.83926 | 0.71057 | 0.68987 | 0.62023 | 0.60671 | 0.54
[6 empty] | 0.059028 | 15.487 | 13.8487 | 20721.3185 | 20714.1261 | 0.89169 | 0.74903 | 0.72669 | 0.64919 | 0.6335 | 0.54
[6 empty] | 0.0625 | 16.29 | 14.3242 | 21940.2113 | 21932.148 | 0.94413 | 0.78692 | 0.76438 | 0.67725 | 0.68955 | 0.54
[6 empty] | 0.065972 | 17.1192 | 15.0597 | 23159.1041 | 23150.1202 | 0.99656 | 0.82425 | 0.80328 | 0.70446 | 0.70799 | 0.54
[6 empty] | 0.069444 | 17.8777 | 15.62 | 24377.9969 | 24368.0427 | 1.049 | 0.86104 | 0.83887 | 0.73083 | 0.72327 | 0.54
[6 empty] | 0.072917 | 18.66 | 16.0285 | 25596.9249 | 25585.9505 | 1.1014 | 0.89731 | 0.87558 | 0.75641 | 0.76088 | 0.54
[6 empty] | 0.076389 | 19.4214 | 16.6369 | 26815.8177 | 26803.7735 | 1.1538 | 0.93305 | 0.91131 | 0.7812 | 0.77504 | 0.54
[6 empty] | 0.079861 | 20.1609 | 17.2831 | 28034.7105 | 28021.5468 | 1.2063 | 0.96829 | 0.94601 | 0.80524 | 0.80423 | 0.54
[6 empty] | 0.083333 | 20.911 | 17.6456 | 29253.6034 | 29239.2704 | 1.2587 | 1.003 | 0.98121 | 0.82855 | 0.83911 | 0.54
[6 empty] | 0.086806 | 21.6504 | 18.318 | 30472.5313 | 30456.9793 | 1.3111 | 1.0373 | 1.0159 | 0.85115 | 0.8619 | 0.54
[6 empty] | 0.090278 | 22.3798 | 18.81 | 31691.4241 | 31674.6034 | 1.3635 | 1.0711 | 1.0501 | 0.87307 | 0.86599 | 0.54
[6 empty] | 0.09375 | 23.0693 | 19.2709 | 32910.3169 | 32892.1779 | 1.4159 | 1.1044 | 1.0825 | 0.89432 | 0.90829 | 0.54
[6 empty] | 0.097222 | 23.8128 | 19.7626 | 34129.2098 | 34109.7026 | 1.4683 | 1.1373 | 1.1174 | 0.91492 | 0.94103 | 0.54
[6 empty] | 0.10069 | 24.5009 | 20.0506 | 35348.1026 | 35327.1776 | 1.5208 | 1.1697 | 1.1497 | 0.93489 | 0.93537 | 0.54
[6 empty] | 0.10417 | 25.1868 | 20.9088 | 36567.0305 | 36544.638 | 1.5732 | 1.2017 | 1.1818 | 0.95425 | 0.97434 | 0.54
[6 empty] | 0.10764 | 25.8844 | 21.1034 | 37785.9234 | 37762.0136 | 1.6256 | 1.2333 | 1.2146 | 0.97303 | 1.0029 | 0.54
[6 empty] | 0.11111 | 26.5648 | 21.6032 | 39004.8162 | 38979.3395 | 1.678 | 1.2645 | 1.2465 | 0.99122 | 0.97632 | 0.54
[6 empty] | 0.11458 | 27.184 | 22.2493 | 40223.709 | 40196.6157 | 1.7304 | 1.2952 | 1.2756 | 1.0089 | 1.0506 | 0.54
[6 empty] | 0.11806 | 27.9209 | 22.3253 | 41442.6369 | 41413.8773 | 1.7828 | 1.3256 | 1.3101 | 1.0259 | 1.0908 | 0.54
[6 empty] | 0.12153 | 28.5505 | 22.9637 | 42661.5298 | 42631.0541 | 1.8352 | 1.3555 | 1.3397 | 1.0425 | 1.0588 | 0.54
[6 empty] | 0.125 | 29.2094 | 23.0249 | 43880.4226 | 43848.1813 | 1.8876 | 1.3851 | 1.3706 | 1.0586 | 1.1209 | 0.54
[6 empty] | 0.12847 | 29.8767 | 23.6595 | 45099.3154 | 45065.2588 | 1.94 | 1.4143 | 1.4019 | 1.0741 | 1.0763 | 0.54
[6 empty] | 0.13194 | 30.4483 | 23.7083 | 46318.2082 | 46282.2865 | 1.9923 | 1.4431 | 1.4287 | 1.0892 | 1.1166 | 0.54
[6 empty] | 0.13542 | 31.1282 | 24.3933 | 47537.1362 | 47499.2997 | 2.0447 | 1.4716 | 1.4606 | 1.1038 | 1.1332 | 0.54
[6 empty] | 0.13889 | 31.6858 | 24.5758 | 48756.029 | 48716.2282 | 2.0971 | 1.4997 | 1.4868 | 1.1179 | 1.1132 | 0.54
[6 empty] | 0.14236 | 32.3134 | 24.8557 | 49974.9218 | 49933.1069 | 2.1495 | 1.5274 | 1.5162 | 1.1316 | 1.175 | 0.54
[6 empty] | 0.14583 | 32.9063 | 25.2345 | 51193.8147 | 51149.936 | 2.2019 | 1.5548 | 1.5441 | 1.1448 | 1.1878 | 0.54
[6 empty] | 0.14931 | 33.5177 | 25.528 | 52412.7426 | 52366.7505 | 2.2543 | 1.5819 | 1.5727 | 1.1577 | 1.2486 | 0.54
[6 empty] | 0.15278 | 34.1428 | 25.8926 | 53631.6354 | 53583.4803 | 2.3066 | 1.6086 | 1.6021 | 1.1701 | 1.2641 | 0.54
[6 empty] | 0.15972 | 35.3127 | 26.5785 | 56069.4211 | 56016.7909 | 2.4114 | 1.6611 | 1.657 | 1.1938 | 1.2134 | 0.54
[6 empty] | 0.16667 | 36.3894 | 27.1022 | 58507.2418 | 58449.938 | 2.5161 | 1.7123 | 1.7075 | 1.2159 | 1.2715 | 0.54
[6 empty] | 0.17361 | 37.5687 | 27.3253 | 60945.0275 | 60882.8514 | 2.6209 | 1.7623 | 1.7628 | 1.2366 | 1.3167 | 0.54
[6 empty] | 0.18056 | 38.632 | 27.8218 | 63382.8482 | 63315.6013 | 2.7256 | 1.8112 | 1.8127 | 1.2558 | 1.3019 | 0.54
[6 empty] | 0.1875 | 39.7007 | 28.5725 | 65820.6339 | 65748.1176 | 2.8303 | 1.8588 | 1.8629 | 1.2738 | 1.3192 | 0.54
[6 empty] | 0.19444 | 40.7123 | 28.7333 | 68258.4195 | 68180.4354 | 2.935 | 1.9054 | 1.9103 | 1.2906 | 1.339 | 0.54
[6 empty] | 0.20139 | 41.7367 | 29.1685 | 70696.2403 | 70612.5898 | 3.0397 | 1.9509 | 1.9584 | 1.3061 | 1.3867 | 0.54
[6 empty] | 0.20833 | 42.748 | 29.5958 | 73134.026 | 73044.5106 | 3.1444 | 1.9954 | 2.0059 | 1.3206 | 1.3986 | 0.54
[6 empty] | 0.21528 | 43.7214 | 30.0833 | 75571.8467 | 75476.2681 | 3.2491 | 2.0389 | 2.0515 | 1.334 | 1.4106 | 0.54
[6 empty] | 0.22222 | 44.685 | 30.4613 | 78009.6324 | 77907.7921 | 3.3537 | 2.0813 | 2.0968 | 1.3463 | 1.4186 | 0.54
[6 empty] | 0.22917 | 45.6085 | 30.6963 | 80447.4531 | 80339.1528 | 3.4584 | 2.1229 | 2.1401 | 1.3578 | 1.44 | 0.54
[6 empty] | 0.23611 | 46.5424 | 30.9734 | 82885.2388 | 82770.2801 | 3.5631 | 2.1635 | 2.1839 | 1.3683 | 1.4609 | 0.54
[6 empty] | 0.24306 | 47.4373 | 31.299 | 85323.0595 | 85201.244 | 3.6677 | 2.2033 | 2.2259 | 1.3779 | 1.4763 | 0.54
[6 empty] | 0.25 | 48.3377 | 31.5257 | 87760.8452 | 87631.9746 | 3.7724 | 2.2422 | 2.2681 | 1.3868 | 1.4788 | 0.54
[6 empty] | 0.25694 | 49.1856 | 31.8803 | 90198.6308 | 90062.507 | 3.877 | 2.2802 | 2.3079 | 1.3948 | 1.4829 | 0.54
[6 empty] | 0.26389 | 50.0434 | 31.8597 | 92636.4516 | 92492.876 | 3.9816 | 2.3174 | 2.3482 | 1.4022 | 1.5136 | 0.54
[6 empty] | 0.27083 | 50.8807 | 32.1096 | 95074.2372 | 94923.0119 | 4.0862 | 2.3539 | 2.3875 | 1.4088 | 1.5167 | 0.54
[6 empty] | 0.27778 | 51.6984 | 32.2481 | 97512.058 | 97352.9845 | 4.1908 | 2.3896 | 2.4258 | 1.4147 | 1.5272 | 0.54
[6 empty] | 0.28472 | 52.5054 | 32.4891 | 99949.8437 | 99782.7239 | 4.2954 | 2.4245 | 2.4637 | 1.42 | 1.4795 | 0.54
[6 empty] | 0.29167 | 53.2339 | 32.5898 | 102387.6644 | 102212.3002 | 4.4 | 2.4587 | 2.4979 | 1.4247 | 1.4964 | 0.54
[6 empty] | 0.29861 | 54.0214 | 32.5258 | 104825.4501 | 104641.6433 | 4.5046 | 2.4922 | 2.5348 | 1.4289 | 1.5623 | 0.54
[6 empty] | 0.30556 | 54.7798 | 32.6398 | 107263.2708 | 107070.8232 | 4.6091 | 2.5251 | 2.5704 | 1.4325 | 1.5553 | 0.54
[6 empty] | 0.31597 | 55.8932 | 32.8354 | 110919.9493 | 110714.1693 | 4.766 | 2.5731 | 2.6227 | 1.437 | 1.5492 | 0.54
[6 empty] | 0.32639 | 56.9526 | 33.1369 | 114576.6629 | 114357.1047 | 4.9228 | 2.6196 | 2.6724 | 1.4404 | 1.5246 | 0.54
[6 empty] | 0.33681 | 57.9632 | 33.1544 | 118233.3765 | 117999.5946 | 5.0796 | 2.6648 | 2.7198 | 1.4427 | 1.5407 | 0.54
[6 empty] | 0.34722 | 58.9797 | 33.1647 | 121890.055 | 121641.604 | 5.2364 | 2.7087 | 2.7675 | 1.4442 | 1.5874 | 0.54
[6 empty] | 0.35764 | 59.9888 | 33.067 | 125546.7685 | 125283.203 | 5.3931 | 2.7513 | 2.8148 | 1.4447 | 1.5724 | 0.54
[6 empty] | 0.36806 | 60.9277 | 33.2732 | 129203.4821 | 128924.3566 | 5.5499 | 2.7927 | 2.8589 | 1.4445 | 1.5553 | 0.54
[6 empty] | 0.37847 | 61.8609 | 33.2432 | 132860.1606 | 132565.0301 | 5.7066 | 2.8329 | 2.9027 | 1.4436 | 1.5611 | 0.54
[6 empty] | 0.38889 | 62.7549 | 33.1206 | 136516.8742 | 136205.2934 | 5.8633 | 2.872 | 2.9446 | 1.442 | 1.5432 | 0.54
[6 empty] | 0.39931 | 63.6187 | 33.002 | 140173.5878 | 139845.1117 | 6.02 | 2.91 | 2.9852 | 1.4397 | 1.5726 | 0.54
[6 empty] | 0.40972 | 64.4994 | 33.0339 | 143830.2662 | 143484.45 | 6.1767 | 2.9469 | 3.0265 | 1.4369 | 1.5571 | 0.54
[6 empty] | 0.42014 | 65.302 | 32.9241 | 147486.9798 | 147123.3783 | 6.3333 | 2.9829 | 3.0642 | 1.4336 | 1.5125 | 0.54
[6 empty] | 0.43056 | 66.0939 | 32.8697 | 151143.6934 | 150761.8619 | 6.4899 | 3.0178 | 3.1013 | 1.4298 | 1.5227 | 0.54
[6 empty] | 0.44097 | 66.8682 | 32.8781 | 154800.3719 | 154399.8657 | 6.6466 | 3.0519 | 3.1377 | 1.4256 | 1.553 | 0.54
[6 empty] | 0.45139 | 67.6534 | 32.739 | 158457.0855 | 158037.4599 | 6.8031 | 3.085 | 3.1745 | 1.421 | 1.5575 | 0.54
[6 empty] | 0.46181 | 68.3961 | 32.4856 | 162113.7991 | 161674.6094 | 6.9597 | 3.1173 | 3.2093 | 1.4161 | 1.5351 | 0.54
[6 empty] | 0.47569 | 69.3654 | 32.3754 | 166989.3704 | 166523.4042 | 7.1684 | 3.159 | 3.2548 | 1.409 | 1.5367 | 0.54
[6 empty] | 0.48958 | 70.3032 | 32.4852 | 171864.9768 | 171371.4439 | 7.3771 | 3.1993 | 3.2988 | 1.4013 | 1.5167 | 0.54
[6 empty] | 0.50347 | 71.1941 | 31.9349 | 176740.5832 | 176218.6937 | 7.5858 | 3.2383 | 3.3406 | 1.3932 | 1.4972 | 0.54
[6 empty] | 0.51736 | 72.0585 | 31.7874 | 181616.1896 | 181065.1539 | 7.7944 | 3.276 | 3.3812 | 1.3846 | 1.4856 | 0.54
[6 empty] | 0.53125 | 72.8888 | 31.4998 | 186491.796 | 185910.8247 | 8.003 | 3.3124 | 3.4202 | 1.3757 | 1.5088 | 0.54
[6 empty] | 0.54514 | 73.7345 | 31.3233 | 191367.4024 | 190755.7062 | 8.2116 | 3.3477 | 3.4598 | 1.3665 | 1.4592 | 0.54
[6 empty] | 0.55903 | 74.4684 | 30.9564 | 196243.0088 | 195599.7987 | 8.4201 | 3.3818 | 3.4943 | 1.3571 | 1.427 | 0.54
[6 empty] | 0.57292 | 75.2407 | 30.6557 | 201118.6152 | 200443.1023 | 8.6286 | 3.4149 | 3.5305 | 1.3474 | 1.466 | 0.54
[6 empty] | 0.58681 | 75.978 | 30.3362 | 205994.2217 | 205285.6172 | 8.8371 | 3.4469 | 3.5651 | 1.3376 | 1.4304 | 0.54
[6 empty] | 0.60069 | 76.6787 | 30.2472 | 210869.793 | 210127.3089 | 9.0455 | 3.478 | 3.598 | 1.3276 | 1.4324 | 0.54
[6 empty] | 0.61458 | 77.3847 | 29.7269 | 215745.3994 | 214968.2471 | 9.2539 | 3.5081 | 3.6311 | 1.3176 | 1.4139 | 0.54
[6 empty] | 0.63194 | 78.1899 | 29.7266 | 221839.8986 | 221018.3029 | 9.5143 | 3.5445 | 3.6689 | 1.3049 | 1.3551 | 0.54
[6 empty] | 0.64931 | 78.9656 | 29.1499 | 227934.433 | 227067.1625 | 9.7747 | 3.5795 | 3.7053 | 1.2921 | 1.3802 | 0.54
[6 empty] | 0.66667 | 79.7569 | 28.8186 | 234028.9322 | 233114.7566 | 10.035 | 3.6133 | 3.7424 | 1.2792 | 1.3669 | 0.54
[6 empty] | 0.68403 | 80.477 | 28.2982 | 240123.4314 | 239161.1205 | 10.2953 | 3.6459 | 3.7762 | 1.2664 | 1.3508 | 0.54
[6 empty] | 0.70139 | 81.2123 | 28.0834 | 246217.9307 | 245206.2545 | 10.5556 | 3.6773 | 3.8107 | 1.2535 | 1.3233 | 0.54
[6 empty] | 0.71875 | 81.8673 | 27.757 | 252312.4299 | 251250.159 | 10.8157 | 3.7077 | 3.8415 | 1.2408 | 1.2893 | 0.54
[6 empty] | 0.73611 | 82.5341 | 27.2612 | 258406.9291 | 257292.8344 | 11.0759 | 3.737 | 3.8727 | 1.2281 | 1.2821 | 0.54
[6 empty] | 0.75347 | 83.1507 | 26.9621 | 264501.4284 | 263334.281 | 11.3359 | 3.7654 | 3.9017 | 1.2156 | 1.2456 | 0.54
[6 empty] | 0.77431 | 83.8705 | 26.4788 | 271814.8555 | 270582.4233 | 11.6479 | 3.7982 | 3.9354 | 1.2007 | 1.2407 | 0.54
[6 empty] | 0.79514 | 84.567 | 26.1982 | 279128.2476 | 277828.7626 | 11.9599 | 3.8297 | 3.9681 | 1.1859 | 1.2145 | 0.54
[6 empty] | 0.81597 | 85.2204 | 25.5678 | 286441.6397 | 285073.3343 | 12.2717 | 3.86 | 3.9988 | 1.1714 | 1.2189 | 0.54
[6 empty] | 0.83681 | 85.8871 | 25.3783 | 293755.0668 | 292316.1738 | 12.5835 | 3.8892 | 4.0301 | 1.1572 | 1.1921 | 0.54
[6 empty] | 0.85764 | 86.4792 | 24.8631 | 301068.4589 | 299557.2123 | 12.8952 | 3.9174 | 4.0579 | 1.1431 | 1.1789 | 0.54
[6 empty] | 0.87847 | 87.1016 | 24.4072 | 308381.851 | 306796.4852 | 13.2069 | 3.9445 | 4.0871 | 1.1294 | 1.1933 | 0.54
[6 empty] | 0.89931 | 87.6793 | 24.1519 | 315695.2781 | 314034.0278 | 13.5184 | 3.9707 | 4.1142 | 1.116 | 1.1067 | 0.54
[6 empty] | 0.92014 | 88.1886 | 23.7756 | 323008.6702 | 321269.7713 | 13.8299 | 3.9959 | 4.1381 | 1.1029 | 1.0976 | 0.54
[6 empty] | 0.94444 | 88.8268 | 23.3829 | 331540.9551 | 329709.2372 | 14.1932 | 4.0243 | 4.168 | 1.0879 | 1.0914 | 0.54
[6 empty] | 0.96875 | 89.3792 | 23.0067 | 340073.2751 | 338146.3382 | 14.5564 | 4.0516 | 4.1939 | 1.0734 | 1.0297 | 0.54
[6 empty] | 0.99306 | 89.9218 | 22.3051 | 348605.5951 | 346581.0407 | 14.9195 | 4.0779 | 4.2194 | 1.0592 | 1.0686 | 0.54
[6 empty] | 1.0174 | 90.4875 | 21.8873 | 357137.88 | 355013.311 | 15.2825 | 4.1032 | 4.2459 | 1.0454 | 1.0521 | 0.54
[6 empty] | 1.0417 | 90.9868 | 21.5745 | 365670.2 | 363443.2194 | 15.6454 | 4.1275 | 4.2694 | 1.0321 | 1.0403 | 0.54
[6 empty] | 1.066 | 91.5157 | 21.1008 | 374202.4849 | 371870.6976 | 16.0082 | 4.151 | 4.2942 | 1.0192 | 1.0303 | 0.54
[6 empty] | 1.0938 | 92.0433 | 20.8515 | 383953.6977 | 381499.1992 | 16.4226 | 4.1769 | 4.3189 | 1.0049 | 0.93354 | 0.54
[6 empty] | 1.1215 | 92.5198 | 20.4569 | 393704.9105 | 391124.5747 | 16.837 | 4.2017 | 4.3413 | 0.99108 | 0.93033 | 0.54
[6 empty] | 1.1493 | 93.019 | 20.1178 | 403456.1233 | 400746.8258 | 17.2512 | 4.2257 | 4.3647 | 0.97776 | 0.93209 | 0.54
[6 empty] | 1.1771 | 93.4736 | 19.6629 | 413207.301 | 410365.9194 | 17.6653 | 4.2487 | 4.3861 | 0.96491 | 0.91189 | 0.54
[6 empty] | 1.2049 | 93.9299 | 19.2353 | 422958.5139 | 419981.9263 | 18.0792 | 4.2709 | 4.4075 | 0.95258 | 0.92076 | 0.54
[6 empty] | 1.2361 | 94.4263 | 18.9095 | 433928.6195 | 430796.1962 | 18.5448 | 4.2949 | 4.4308 | 0.93924 | 0.88577 | 0.54
[6 empty] | 1.2674 | 94.8775 | 18.7568 | 444898.7252 | 441606.5197 | 19.0101 | 4.318 | 4.4519 | 0.92641 | 0.89952 | 0.54
[6 empty] | 1.2986 | 95.3647 | 18.1935 | 455868.8308 | 452412.899 | 19.4753 | 4.3403 | 4.4748 | 0.91412 | 0.86382 | 0.54
[6 empty] | 1.3299 | 95.7568 | 17.916 | 466838.9364 | 463215.3361 | 19.9403 | 4.3617 | 4.4932 | 0.90234 | 0.82517 | 0.54
[6 empty] | 1.3611 | 96.1847 | 17.6601 | 477809.0421 | 474013.8333 | 20.4052 | 4.3823 | 4.5133 | 0.89108 | 0.84877 | 0.54
[6 empty] | 1.3958 | 96.6229 | 17.2052 | 489998.0406 | 486007.5376 | 20.9215 | 4.4045 | 4.5338 | 0.87912 | 0.82513 | 0.54
[6 empty] | 1.4306 | 97.0525 | 17.0897 | 502187.0741 | 497996.4179 | 21.4376 | 4.4257 | 4.554 | 0.86768 | 0.76505 | 0.54
[6 empty] | 1.4653 | 97.4078 | 16.6218 | 514376.0726 | 509980.4081 | 21.9535 | 4.4462 | 4.5707 | 0.85676 | 0.73287 | 0.54
[6 empty] | 1.5 | 97.7864 | 16.3591 | 526565.0711 | 521959.5457 | 22.4691 | 4.466 | 4.5884 | 0.84634 | 0.78263 | 0.54
[6 empty] | 1.5347 | 98.1732 | 16.1467 | 538754.0696 | 533933.8336 | 22.9846 | 4.4851 | 4.6066 | 0.83643 | 0.75875 | 0.54
[6 empty] | 1.5729 | 98.5427 | 15.9071 | 552161.996 | 547099.9801 | 23.5514 | 4.5053 | 4.6239 | 0.82604 | 0.75676 | 0.54
[6 empty] | 1.6111 | 98.9493 | 15.5646 | 565569.8873 | 560260.2315 | 24.1179 | 4.5248 | 4.643 | 0.81614 | 0.76304 | 0.54
[6 empty] | 1.6493 | 99.3065 | 15.6194 | 578977.8137 | 573414.6607 | 24.6842 | 4.5436 | 4.6597 | 0.80673 | 0.6886 | 0.54
[6 empty] | 1.6875 | 99.6225 | 15.3345 | 592385.705 | 586563.2026 | 25.2502 | 4.5618 | 4.6746 | 0.7978 | 0.70603 | 0.54
[6 empty] | 1.7292 | 100.0156 | 14.9832 | 607012.5242 | 600900.4242 | 25.8674 | 4.581 | 4.693 | 0.78854 | 0.73917 | 0.54
[6 empty] | 1.7708 | 100.374 | 14.8203 | 621639.3083 | 615230.6558 | 26.4842 | 4.5994 | 4.7098 | 0.77975 | 0.69195 | 0.54
[6 empty] | 1.8125 | 100.7024 | 14.6073 | 636266.1276 | 629553.9713 | 27.1008 | 4.6173 | 4.7252 | 0.77142 | 0.69505 | 0.54
[6 empty] | 1.8576 | 101.0774 | 14.46 | 652111.8396 | 645063.0501 | 27.7685 | 4.6359 | 4.7428 | 0.76289 | 0.67698 | 0.54
[6 empty] | 1.9028 | 101.396 | 14.2718 | 667957.5517 | 660563.9841 | 28.4357 | 4.654 | 4.7578 | 0.75479 | 0.63234 | 0.54
[6 empty] | 1.9479 | 101.7097 | 14.1587 | 683803.2638 | 676056.7797 | 29.1027 | 4.6714 | 4.7725 | 0.74713 | 0.63454 | 0.54
[6 empty] | 1.9931 | 102.0156 | 13.8963 | 699648.9758 | 691541.4432 | 29.7692 | 4.6882 | 4.7869 | 0.73989 | 0.66585 | 0.54
[6 empty] | 2.0417 | 102.3713 | 13.8465 | 716713.5807 | 708208.1397 | 30.4867 | 4.7057 | 4.8036 | 0.73251 | 0.6793 | 0.54
[6 empty] | 2.0903 | 102.6968 | 13.6402 | 733778.1856 | 724865.4203 | 31.2038 | 4.7227 | 4.8188 | 0.72553 | 0.6135 | 0.54
[6 empty] | 2.1389 | 102.9721 | 13.5385 | 750842.7905 | 741513.2931 | 31.9204 | 4.7391 | 4.8318 | 0.71893 | 0.63455 | 0.54
[6 empty] | 2.191 | 103.3297 | 13.5984 | 769126.2882 | 759339.8615 | 32.6878 | 4.756 | 4.8485 | 0.71227 | 0.64848 | 0.54
[6 empty] | 2.2431 | 103.6208 | 13.4079 | 787409.821 | 777155.6833 | 33.4547 | 4.7725 | 4.8622 | 0.70595 | 0.61857 | 0.54
[6 empty] | 2.2951 | 103.9339 | 13.4525 | 805693.3187 | 794960.6997 | 34.2212 | 4.7884 | 4.8769 | 0.7 | 0.63878 | 0.54
[6 empty] | 2.3507 | 104.2497 | 13.0621 | 825195.7092 | 813940.8493 | 35.0382 | 4.8048 | 4.8917 | 0.69401 | 0.60441 | 0.54
[6 empty] | 2.4062 | 104.5345 | 13.1816 | 844698.1349 | 832908.8008 | 35.8548 | 4.8208 | 4.9051 | 0.68834 | 0.62266 | 0.54
[6 empty] | 2.4618 | 104.8538 | 12.9895 | 864200.5605 | 851864.5319 | 36.6708 | 4.8362 | 4.92 | 0.68301 | 0.60839 | 0.54
[6 empty] | 2.5208 | 105.1254 | 12.7817 | 884921.8439 | 871991.5768 | 37.5372 | 4.8521 | 4.9328 | 0.67766 | 0.63352 | 0.54
[6 empty] | 2.5799 | 105.4768 | 12.6528 | 905643.1624 | 892104.8877 | 38.403 | 4.8675 | 4.9493 | 0.6726 | 0.60541 | 0.54
[6 empty] | 2.6424 | 105.7169 | 12.6652 | 927583.3737 | 913386.3353 | 39.3191 | 4.8833 | 4.9605 | 0.66756 | 0.55114 | 0.54
[6 empty] | 2.7049 | 106.0239 | 12.774 | 949523.585 | 934652.3799 | 40.2346 | 4.8986 | 4.975 | 0.6628 | 0.62199 | 0.54
[6 empty] | 2.7674 | 106.3199 | 12.447 | 971463.7962 | 955903.0381 | 41.1494 | 4.9134 | 4.9888 | 0.65832 | 0.55758 | 0.54
[6 empty] | 2.8333 | 106.5632 | 12.5562 | 994622.9004 | 978317.6071 | 42.1143 | 4.9286 | 5.0003 | 0.65386 | 0.53993 | 0.54
[6 empty] | 2.8993 | 106.8469 | 12.2705 | 1017782.0396 | 1000715.1048 | 43.0784 | 4.9434 | 5.0136 | 0.64965 | 0.60995 | 0.54
[6 empty] | 2.9688 | 107.1609 | 12.3575 | 1042160.0365 | 1024272.9176 | 44.0925 | 4.9584 | 5.0283 | 0.64548 | 0.63265 | 0.54
[6 empty] | 3.0382 | 107.4669 | 12.3563 | 1066538.0335 | 1047811.8217 | 45.1058 | 4.973 | 5.0427 | 0.64155 | 0.57395 | 0.54
[6 empty] | 3.1111 | 107.7208 | 12.3391 | 1092134.9584 | 1072507.3725 | 46.1689 | 4.9879 | 5.0546 | 0.63766 | 0.55346 | 0.54
[6 empty] | 3.184 | 108.0098 | 12.4418 | 1117731.8833 | 1097182.128 | 47.2311 | 5.0024 | 5.0681 | 0.634 | 0.59258 | 0.54
[6 empty] | 3.2604 | 108.3016 | 12.3667 | 1144547.701 | 1123009.5879 | 48.3429 | 5.0171 | 5.0818 | 0.63039 | 0.552 | 0.54
[6 empty] | 3.3368 | 108.5507 | 12.3372 | 1171363.5187 | 1148814.2838 | 49.4538 | 5.0314 | 5.0935 | 0.627 | 0.56764 | 0.54
[6 empty] | 3.4167 | 108.8592 | 12.0991 | 1199398.2292 | 1175767.6055 | 50.614 | 5.0459 | 5.108 | 0.62365 | 0.61725 | 0.54
[6 empty] | 3.4965 | 109.1535 | 12.0044 | 1227432.9397 | 1202696.1139 | 51.7732 | 5.06 | 5.1218 | 0.62051 | 0.57631 | 0.54
[6 empty] | 3.5799 | 109.4192 | 12.1233 | 1256686.5431 | 1230769.0015 | 52.9817 | 5.0742 | 5.1343 | 0.61743 | 0.547 | 0.54
[6 empty] | 3.6632 | 109.6851 | 11.9751 | 1285940.1465 | 1258814.9472 | 54.189 | 5.0881 | 5.1467 | 0.61453 | 0.58522 | 0.54
[6 empty] | 3.75 | 109.9872 | 12.1446 | 1316412.6777 | 1288000.8933 | 55.4454 | 5.1022 | 5.1609 | 0.6117 | 0.56935 | 0.54
[6 empty] | 3.8368 | 110.2348 | 11.976 | 1346885.209 | 1317157.6913 | 56.7006 | 5.1158 | 5.1725 | 0.60904 | 0.49403 | 0.54
[6 empty] | 3.9271 | 110.4613 | 11.9849 | 1378576.598 | 1347449.8463 | 58.0046 | 5.1296 | 5.1832 | 0.60646 | 0.55607 | 0.54
[6 empty] | 4.0208 | 110.7806 | 11.9231 | 1411486.915 | 1378873.8451 | 59.3573 | 5.1436 | 5.1981 | 0.60394 | 0.58496 | 0.54
[6 empty] | 4.1146 | 111.0293 | 11.989 | 1444397.2319 | 1410264.0042 | 60.7086 | 5.1571 | 5.2098 | 0.60158 | 0.55584 | 0.54
[6 empty] | 4.2118 | 111.3185 | 11.8634 | 1478526.4768 | 1442781.1031 | 62.1083 | 5.1708 | 5.2234 | 0.5993 | 0.57024 | 0.54
[6 empty] | 4.309 | 111.5768 | 11.888 | 1512655.6866 | 1475261.8953 | 63.5066 | 5.1841 | 5.2355 | 0.59717 | 0.57795 | 0.54
[6 empty] | 4.4097 | 111.8711 | 12.1211 | 1548003.7892 | 1508864.5337 | 64.9531 | 5.1976 | 5.2493 | 0.59512 | 0.56427 | 0.54
[6 empty] | 4.5139 | 112.1195 | 11.9117 | 1584570.8197 | 1543585.104 | 66.4477 | 5.2111 | 5.261 | 0.59315 | 0.54795 | 0.54
[6 empty] | 4.6181 | 112.3961 | 11.9546 | 1621137.8502 | 1578264.2499 | 67.9406 | 5.2242 | 5.274 | 0.59132 | 0.57275 | 0.54
[6 empty] | 4.7257 | 112.664 | 11.903 | 1658923.7385 | 1614055.8863 | 69.4813 | 5.2375 | 5.2865 | 0.58958 | 0.54637 | 0.54
[6 empty] | 4.8368 | 112.9199 | 11.9383 | 1697928.5898 | 1650955.9258 | 71.0698 | 5.2508 | 5.2985 | 0.58792 | 0.55355 | 0.54
[6 empty] | 4.9514 | 113.1997 | 11.6355 | 1738152.2988 | 1688959.96 | 72.7058 | 5.2641 | 5.3117 | 0.58634 | 0.56503 | 0.54
[6 empty] | 5.066 | 113.4615 | 11.9293 | 1778376.0078 | 1726914.2457 | 74.3396 | 5.2771 | 5.3239 | 0.5849 | 0.54597 | 0.54
[6 empty] | 5.184 | 113.7182 | 11.8589 | 1819818.6447 | 1765966.7579 | 76.0207 | 5.2902 | 5.336 | 0.58356 | 0.55468 | 0.54
[6 empty] | 5.3056 | 113.9919 | 11.6903 | 1862480.1745 | 1806112.9243 | 77.7489 | 5.3033 | 5.3488 | 0.5823 | 0.5665 | 0.54
[6 empty] | 5.4306 | 114.2619 | 11.7827 | 1906360.5971 | 1847348.0882 | 79.524 | 5.3164 | 5.3615 | 0.58114 | 0.5178 | 0.54
[6 empty] | 5.559 | 114.4898 | 11.6434 | 1951459.9125 | 1889667.477 | 81.3458 | 5.3296 | 5.3722 | 0.58007 | 0.56067 | 0.54
[6 empty] | 5.6875 | 114.7966 | 11.7019 | 1996559.2279 | 1931924.9733 | 83.1648 | 5.3424 | 5.3866 | 0.57912 | 0.60207 | 0.54
[6 empty] | 5.8194 | 115.0569 | 11.6963 | 2042877.4362 | 1975260.2753 | 85.0303 | 5.3552 | 5.3988 | 0.57828 | 0.51685 | 0.54
[6 empty] | 5.9549 | 115.2849 | 11.8653 | 2090414.5723 | 2019668.4256 | 86.942 | 5.3681 | 5.4095 | 0.57753 | 0.52706 | 0.54
[6 empty] | 6.0938 | 115.5577 | 11.8251 | 2139170.6013 | 2065144.2895 | 88.8996 | 5.3809 | 5.4223 | 0.57688 | 0.54346 | 0.54
[6 empty] | 6.2361 | 115.8001 | 11.7982 | 2189145.5232 | 2111682.6547 | 90.903 | 5.3938 | 5.4337 | 0.57633 | 0.54544 | 0.54
[6 empty] | 6.3819 | 116.0765 | 11.6887 | 2240339.3378 | 2159278.2001 | 92.9519 | 5.4066 | 5.4466 | 0.57588 | 0.55944 | 0.54
[6 empty] | 6.5312 | 116.3309 | 11.6928 | 2292752.0804 | 2207925.5297 | 95.046 | 5.4194 | 5.4586 | 0.57553 | 0.59175 | 0.54
[6 empty] | 6.684 | 116.6392 | 11.6614 | 2346383.7158 | 2257619.0766 | 97.1852 | 5.4322 | 5.4731 | 0.57529 | 0.59758 | 0.54
[6 empty] | 6.8403 | 116.8963 | 11.8361 | 2401234.2441 | 2308353.2019 | 99.3692 | 5.445 | 5.4851 | 0.57514 | 0.50123 | 0.54
[6 empty] | 7 | 117.1127 | 11.9541 | 2457303.6651 | 2360122.1642 | 101.5977 | 5.4578 | 5.4953 | 0.5751 | 0.52706 | 0.54
[6 empty] | 7.1632 | 117.3951 | 11.9779 | 2514591.979 | 2412920.1208 | 103.8706 | 5.4705 | 5.5085 | 0.57517 | 0.57622 | 0.54
[6 empty] | 7.3299 | 117.6547 | 11.7077 | 2573099.2208 | 2466741.1615 | 106.1874 | 5.4832 | 5.5207 | 0.57533 | 0.51099 | 0.54
[6 empty] | 7.5 | 117.874 | 11.6082 | 2632825.3555 | 2521579.2137 | 108.5481 | 5.4958 | 5.531 | 0.57559 | 0.56082 | 0.54
[6 empty] | 7.6736 | 118.1809 | 11.8332 | 2693770.383 | 2577428.1407 | 110.9522 | 5.5084 | 5.5454 | 0.57596 | 0.61163 | 0.54
[6 empty] | 7.8507 | 118.4431 | 11.9961 | 2755934.3033 | 2634281.711 | 113.3997 | 5.521 | 5.5577 | 0.57642 | 0.57833 | 0.54
[6 empty] | 8.0347 | 118.7231 | 11.8806 | 2820536.0443 | 2693245.012 | 115.9379 | 5.5338 | 5.5708 | 0.577 | 0.50356 | 0.54
[6 empty] | 8.2222 | 118.9154 | 11.9613 | 2886356.6782 | 2753195.5849 | 118.5186 | 5.5465 | 5.5799 | 0.57767 | 0.50429 | 0.54
[6 empty] | 8.4132 | 119.1963 | 12.2516 | 2953396.2049 | 2814126.8168 | 121.1416 | 5.5591 | 5.593 | 0.57843 | 0.6259 | 0.54
[6 empty] | 8.6076 | 119.4979 | 12.1073 | 3021654.6596 | 2876032.0403 | 123.8064 | 5.5717 | 5.6072 | 0.57929 | 0.5938 | 0.54
[6 empty] | 8.809 | 119.7482 | 12.1765 | 3092350.8999 | 2940006.2147 | 126.5604 | 5.5845 | 5.6189 | 0.58027 | 0.53964 | 0.54
[6 empty] | 9.0139 | 120.0021 | 12.1535 | 3164266.033 | 3004935.7003 | 129.3554 | 5.5972 | 5.6308 | 0.58133 | 0.56669 | 0.54
[6 empty] | 9.2222 | 120.2741 | 12.4911 | 3237400.0589 | 3070813.4475 | 132.1913 | 5.6098 | 5.6436 | 0.58248 | 0.59649 | 0.54
[6 empty] | 9.4375 | 120.556 | 12.463 | 3312971.9057 | 3138726.431 | 135.1148 | 5.6225 | 5.6568 | 0.58374 | 0.59768 | 0.54
[6 empty] | 9.6562 | 120.8289 | 12.1972 | 3389762.6452 | 3207568.0622 | 138.0783 | 5.6352 | 5.6696 | 0.58509 | 0.59289 | 0.54
[6 empty] | 9.8819 | 121.1062 | 12.3057 | 3468991.1704 | 3278419.6376 | 141.1283 | 5.648 | 5.6827 | 0.58653 | 0.58928 | 0.54
[6 empty] | 10.1111 | 121.3751 | 12.4908 | 3549438.6235 | 3350179.577 | 144.2174 | 5.6607 | 5.6953 | 0.58806 | 0.57571 | 0.54
[6 empty] | 10.3472 | 121.6387 | 12.4449 | 3632323.8623 | 3423923.3022 | 147.3919 | 5.6735 | 5.7076 | 0.58969 | 0.57859 | 0.54
[6 empty] | 10.5868 | 121.9095 | 12.4818 | 3716428.029 | 3498554.4089 | 150.6046 | 5.6863 | 5.7203 | 0.59139 | 0.55809 | 0.54
[6 empty] | 10.8333 | 122.1519 | 12.6636 | 3802969.9462 | 3575142.2543 | 153.9015 | 5.6991 | 5.7317 | 0.5932 | 0.55478 | 0.54
[6 empty] | 11.0833 | 122.4191 | 12.5919 | 3890730.7914 | 3652595.8656 | 157.2357 | 5.7118 | 5.7443 | 0.59506 | 0.60823 | 0.54
[6 empty] | 11.3403 | 122.7089 | 12.4938 | 3980929.4573 | 3731978.4438 | 160.6529 | 5.7246 | 5.7579 | 0.59702 | 0.60045 | 0.54
[6 empty] | 11.6042 | 122.9692 | 12.744 | 4073565.9089 | 3813272.6639 | 164.1525 | 5.7375 | 5.7701 | 0.59906 | 0.59383 | 0.54
[6 empty] | 11.875 | 123.2552 | 12.822 | 4168640.1462 | 3896460.8927 | 167.7335 | 5.7505 | 5.7835 | 0.60119 | 0.64783 | 0.54
[6 empty] | 12.1493 | 123.5618 | 12.964 | 4264933.3114 | 3980463.5024 | 171.3496 | 5.7633 | 5.7979 | 0.60337 | 0.61968 | 0.54
[6 empty] | 12.4306 | 123.8176 | 13.1528 | 4363664.2622 | 4066330.4573 | 175.046 | 5.7762 | 5.8099 | 0.60564 | 0.5501 | 0.54
[6 empty] | 12.7188 | 124.0619 | 13.1555 | 4464832.9987 | 4154043.3578 | 178.8218 | 5.7892 | 5.8213 | 0.60797 | 0.6097 | 0.54
[6 empty] | 13.0139 | 124.3733 | 13.2106 | 4568439.5559 | 4243583.529 | 182.6763 | 5.8022 | 5.836 | 0.61038 | 0.65609 | 0.54
[6 empty] | 13.316 | 124.6572 | 13.2648 | 4674483.8988 | 4334931.9389 | 186.6087 | 5.8152 | 5.8493 | 0.61286 | 0.60982 | 0.54
[6 empty] | 13.625 | 124.926 | 13.1892 | 4782966.0625 | 4428069.3294 | 190.618 | 5.8282 | 5.8619 | 0.6154 | 0.63237 | 0.54
[6 empty] | 13.941 | 125.2301 | 13.4773 | 4893886.0118 | 4522976.1051 | 194.7035 | 5.8413 | 5.8762 | 0.618 | 0.6531 | 0.54
[6 empty] | 14.2639 | 125.515 | 13.6171 | 5007243.7818 | 4619632.4629 | 198.8644 | 5.8544 | 5.8895 | 0.62066 | 0.61341 | 0.54
[6 empty] | 14.5938 | 125.7816 | 13.3547 | 5123039.3375 | 4718018.2828 | 203.0996 | 5.8675 | 5.902 | 0.62336 | 0.62011 | 0.54
[6 empty] | 14.9306 | 126.0713 | 13.5735 | 5241272.714 | 4818113.256 | 207.4085 | 5.8806 | 5.9156 | 0.62612 | 0.64296 | 0.54
[6 empty] | 15.2778 | 126.3584 | 13.7951 | 5363162.769 | 4920922.9598 | 211.8342 | 5.8939 | 5.9291 | 0.62895 | 0.66781 | 0.54
[6 empty] | 15.6319 | 126.6711 | 13.7153 | 5487490.6096 | 5025392.6211 | 216.3314 | 5.9071 | 5.9438 | 0.63182 | 0.6516 | 0.54
[6 empty] | 15.9931 | 126.9395 | 13.4943 | 5614256.306 | 5131501.1141 | 220.8991 | 5.9204 | 5.9564 | 0.63473 | 0.58268 | 0.54
[6 empty] | 16.3646 | 127.1904 | 14.0374 | 5744678.6459 | 5240241.2117 | 225.5801 | 5.9337 | 5.9681 | 0.6377 | 0.64378 | 0.54
[6 empty] | 16.7431 | 127.5141 | 13.9059 | 5877538.8416 | 5350568.9936 | 230.3295 | 5.947 | 5.9833 | 0.64069 | 0.71331 | 0.54
[6 empty] | 17.1319 | 127.8242 | 14.1386 | 6014055.6807 | 5463468.4046 | 235.1895 | 5.9604 | 5.9979 | 0.64374 | 0.66725 | 0.54
[6 empty] | 17.5278 | 128.1053 | 14.1337 | 6153010.3756 | 5577903.0506 | 240.1157 | 5.9738 | 6.0111 | 0.64681 | 0.58341 | 0.54
[6 empty] | 17.934 | 128.3388 | 14.2009 | 6295621.749 | 5694847.8669 | 245.1499 | 5.9872 | 6.022 | 0.64992 | 0.68395 | 0.54
[6 empty] | 18.3507 | 128.7131 | 14.5023 | 6441889.8009 | 5814267.2086 | 250.2906 | 6.0008 | 6.0396 | 0.65307 | 0.71887 | 0.54
[6 empty] | 18.7743 | 128.9704 | 14.5531 | 6590595.7087 | 5935136.495 | 255.4937 | 6.0142 | 6.0517 | 0.65623 | 0.66597 | 0.54
[6 empty] | 19.2083 | 129.2982 | 14.5069 | 6742958.2598 | 6058416.5834 | 260.8006 | 6.0278 | 6.067 | 0.65942 | 0.72252 | 0.54
[6 empty] | 19.6528 | 129.6026 | 14.6252 | 6898977.5597 | 6184070.6936 | 266.2098 | 6.0413 | 6.0813 | 0.66264 | 0.66408 | 0.54
[6 empty] | 20.1076 | 129.8781 | 14.7558 | 7058653.538 | 6312061.4637 | 271.7195 | 6.0549 | 6.0943 | 0.66587 | 0.66839 | 0.54
[6 empty] | 20.5729 | 130.1859 | 14.572 | 7221986.2299 | 6442351.2026 | 277.3281 | 6.0686 | 6.1087 | 0.66913 | 0.72826 | 0.54
[6 empty] | 21.0486 | 130.5115 | 14.9879 | 7388975.6002 | 6574901.774 | 283.0341 | 6.0822 | 6.124 | 0.6724 | 0.7143 | 0.54
[6 empty] | 21.5347 | 130.8042 | 14.9185 | 7559621.6842 | 6709674.7344 | 288.8358 | 6.0959 | 6.1377 | 0.67568 | 0.68456 | 0.54
[6 empty] | 22.0347 | 131.1044 | 15.046 | 7735143.3746 | 6847586.5125 | 294.7726 | 6.1097 | 6.1518 | 0.67899 | 0.64104 | 0.54
[6 empty] | 22.5451 | 131.358 | 15.0553 | 7914321.7785 | 6987632.6665 | 300.8012 | 6.1235 | 6.1637 | 0.68231 | 0.67314 | 0.54
[6 empty] | 23.066 | 131.6848 | 15.3437 | 8097156.8609 | 7129773.5726 | 306.92 | 6.1372 | 6.179 | 0.68562 | 0.77235 | 0.54
[6 empty] | 23.6007 | 132.0213 | 15.3459 | 8284867.5498 | 7274909.255 | 313.1678 | 6.1511 | 6.1948 | 0.68894 | 0.74993 | 0.54
[6 empty] | 24.1458 | 132.3264 | 15.4321 | 8476234.9522 | 7422049.278 | 319.5018 | 6.1649 | 6.2091 | 0.69227 | 0.73475 | 0.54
[6 empty] | 24.7049 | 132.6484 | 15.5514 | 8672477.961 | 7572082.4074 | 325.9604 | 6.1788 | 6.2242 | 0.6956 | 0.695 | 0.54
[6 empty] | 25.2778 | 132.9178 | 15.7726 | 8873596.5763 | 7724951.7839 | 332.5411 | 6.1927 | 6.2369 | 0.69893 | 0.73661 | 0.54
[6 empty] | 25.8611 | 133.2745 | 16.0057 | 9078371.87 | 7879681.7257 | 339.2018 | 6.2066 | 6.2536 | 0.70225 | 0.78474 | 0.54
[6 empty] | 26.4583 | 133.5794 | 15.9279 | 9288022.7702 | 8037143.777 | 345.9802 | 6.2205 | 6.2679 | 0.70557 | 0.75737 | 0.54
[6 empty] | 27.0694 | 133.9127 | 16.0031 | 9502549.2767 | 8197279.8064 | 352.8737 | 6.2345 | 6.2836 | 0.70888 | 0.75387 | 0.54
[6 empty] | 27.6944 | 134.2116 | 16.1322 | 9721951.3897 | 8360031.2657 | 359.8798 | 6.2485 | 6.2976 | 0.71218 | 0.72639 | 0.54
[6 empty] | 28.3333 | 134.5203 | 15.9686 | 9946229.109 | 8525339.2377 | 366.9959 | 6.2624 | 6.3121 | 0.71547 | 0.72072 | 0.54
[6 empty] | 28.9896 | 134.8129 | 16.1665 | 10176601.3276 | 8694034.1148 | 374.2578 | 6.2765 | 6.3258 | 0.71876 | 0.78589 | 0.54
[6 empty] | 29.6597 | 135.1759 | 16.4597 | 10411849.1526 | 8865154.8567 | 381.6241 | 6.2905 | 6.3428 | 0.72204 | 0.78588 | 0.54
[6 empty] | 30.3438 | 135.4628 | 16.562 | 10651972.5841 | 9038641.5313 | 389.0923 | 6.3046 | 6.3563 | 0.72528 | 0.76003 | 0.54
[6 empty] | 31.0451 | 135.8042 | 16.4273 | 10898190.5147 | 9215305.5659 | 396.6973 | 6.3186 | 6.3723 | 0.72853 | 0.80735 | 0.54
[6 empty] | 31.7639 | 136.1279 | 16.5093 | 11150502.9446 | 9395068.2202 | 404.4357 | 6.3327 | 6.3875 | 0.73177 | 0.72524 | 0.54
[6 empty] | 32.4965 | 136.3986 | 16.6436 | 11407690.9809 | 9576991.2098 | 412.267 | 6.3468 | 6.4002 | 0.73497 | 0.70112 | 0.54
[6 empty] | 33.2465 | 136.7006 | 16.95 | 11670973.5165 | 9761866.632 | 420.2255 | 6.3609 | 6.4144 | 0.73816 | 0.87519 | 0.54
[6 empty] | 34.0139 | 137.1121 | 16.786 | 11940350.5513 | 9949614.728 | 428.3076 | 6.375 | 6.4337 | 0.74132 | 0.89754 | 0.54
[6 empty] | 34.7986 | 137.4264 | 16.897 | 12215822.0853 | 10140155.4598 | 436.5099 | 6.3891 | 6.4484 | 0.74447 | 0.74889 | 0.54
[6 empty] | 35.6042 | 137.717 | 16.9486 | 12498607.0465 | 10334241.9174 | 444.8649 | 6.4032 | 6.4621 | 0.7476 | 0.73942 | 0.54
[6 empty] | 36.4271 | 138.0224 | 17.0863 | 12787486.4718 | 10530947.1289 | 453.3326 | 6.4173 | 6.4764 | 0.75071 | 0.78486 | 0.54
[6 empty] | 37.2674 | 138.346 | 17.3831 | 13082460.4315 | 10730190.5208 | 461.9096 | 6.4314 | 6.4916 | 0.75378 | 0.84025 | 0.54
[6 empty] | 38.1285 | 138.6932 | 17.5009 | 13384747.7832 | 10932704.6852 | 470.6273 | 6.4455 | 6.5079 | 0.75684 | 0.83205 | 0.54
[6 empty] | 39.0104 | 139.0075 | 17.1932 | 13694348.5621 | 11138388.6617 | 479.4815 | 6.4597 | 6.5226 | 0.75987 | 0.77454 | 0.54
[6 empty] | 39.9132 | 139.3071 | 17.0648 | 14011262.698 | 11347141.2098 | 488.4678 | 6.4738 | 6.5367 | 0.76288 | 0.80437 | 0.54
[6 empty] | 40.8368 | 139.6432 | 17.4743 | 14335490.2961 | 11558861.0983 | 497.5819 | 6.4879 | 6.5525 | 0.76585 | 0.85765 | 0.54
[6 empty] | 41.7812 | 139.9811 | 17.4941 | 14667031.2512 | 11773446.9539 | 506.8193 | 6.5021 | 6.5683 | 0.7688 | 0.84615 | 0.54
[6 empty] | 42.7465 | 140.3045 | 17.7236 | 15005885.6334 | 11990797.6128 | 516.1757 | 6.5161 | 6.5835 | 0.77172 | 0.82011 | 0.54
[6 empty] | 43.7326 | 140.6185 | 17.6969 | 15352053.4078 | 12210812.0348 | 525.6468 | 6.5302 | 6.5982 | 0.7746 | 0.82437 | 0.54
[6 empty] | 44.7431 | 140.9425 | 17.8677 | 15706753.5021 | 12434153.402 | 535.2612 | 6.5443 | 6.6134 | 0.77746 | 0.7718 | 0.54
[6 empty] | 45.7778 | 141.2128 | 18.1232 | 16069985.8813 | 12660699.4829 | 545.0135 | 6.5583 | 6.6261 | 0.78029 | 0.8253 | 0.54
[6 empty] | 46.8368 | 141.5774 | 18 | 16441750.5805 | 12890328.2399 | 554.8984 | 6.5724 | 6.6432 | 0.78309 | 0.86423 | 0.54
[6 empty] | 47.9201 | 141.8723 | 17.9981 | 16822047.5646 | 13122917.8745 | 564.9109 | 6.5864 | 6.6571 | 0.78586 | 0.85551 | 0.54
[6 empty] | 49.0278 | 142.2284 | 18.1416 | 17210876.8687 | 13358347.0419 | 575.0455 | 6.6004 | 6.6738 | 0.7886 | 0.89805 | 0.54
[6 empty] | 50.1597 | 142.5503 | 18.114 | 17608238.4576 | 13596494.8896 | 585.2973 | 6.6144 | 6.6889 | 0.7913 | 0.87122 | 0.54
[6 empty] | 51.3194 | 142.8834 | 18.2295 | 18015351.2594 | 13837960.4305 | 595.6918 | 6.6283 | 6.7045 | 0.79396 | 0.89026 | 0.54
[6 empty] | 52.5035 | 143.2158 | 18.6015 | 18430996.3812 | 14081889.8412 | 606.1924 | 6.6422 | 6.7201 | 0.7966 | 0.84196 | 0.54
[6 empty] | 53.7153 | 143.5084 | 18.3594 | 18856392.7158 | 14328868.342 | 616.8242 | 6.6561 | 6.7338 | 0.7992 | 0.82264 | 0.54
[6 empty] | 54.9549 | 143.8239 | 18.6963 | 19291540.2282 | 14578755.1456 | 627.5813 | 6.6699 | 6.7486 | 0.80176 | 0.88589 | 0.54
[6 empty] | 56.2222 | 144.1594 | 18.7853 | 19736438.9533 | 14831410.4133 | 638.4575 | 6.6837 | 6.7644 | 0.8043 | 0.85652 | 0.54
[6 empty] | 57.5208 | 144.4493 | 18.4494 | 20192307.7841 | 15087375.8394 | 649.4762 | 6.6975 | 6.778 | 0.8068 | 0.84985 | 0.54
[6 empty] | 58.8507 | 144.7781 | 18.6378 | 20659146.7206 | 15346490.2158 | 660.6304 | 6.7113 | 6.7934 | 0.80927 | 0.91014 | 0.54
[6 empty] | 60.2083 | 145.1072 | 18.556 | 21135736.8698 | 15607928.7677 | 671.8848 | 6.7249 | 6.8089 | 0.81171 | 0.86299 | 0.54
[6 empty] | 61.5972 | 145.3972 | 18.6711 | 21623297.1248 | 15872213.3033 | 683.2616 | 6.7386 | 6.8225 | 0.8141 | 0.88533 | 0.54
[6 empty] | 63.0208 | 145.7401 | 18.958 | 22123046.3781 | 16139835.3573 | 694.7821 | 6.7522 | 6.8385 | 0.81647 | 0.97734 | 0.54
[6 empty] | 64.4757 | 146.0912 | 18.9309 | 22633765.7372 | 16409974.5399 | 706.411 | 6.7658 | 6.855 | 0.81881 | 0.82869 | 0.54
[6 empty] | 65.9653 | 146.3234 | 19.0864 | 23156674.1298 | 16683109.6455 | 718.1688 | 6.7793 | 6.8659 | 0.8211 | 0.82761 | 0.54
[6 empty] | 67.4896 | 146.6729 | 19.1067 | 23691771.4858 | 16959064.4635 | 730.048 | 6.7928 | 6.8823 | 0.82337 | 0.95218 | 0.54
[6 empty] | 69.0486 | 146.9866 | 19.1919 | 24239057.8754 | 17237664.8408 | 742.0411 | 6.8063 | 6.897 | 0.82561 | 0.86727 | 0.54
[6 empty] | 70.6424 | 147.2727 | 19.1701 | 24798533.2634 | 17518738.7437 | 754.1407 | 6.8196 | 6.9105 | 0.82781 | 0.84414 | 0.54
[6 empty] | 72.2743 | 147.5669 | 19.4051 | 25371416.5778 | 17802716.6668 | 766.3652 | 6.833 | 6.9243 | 0.82998 | 0.94334 | 0.54
[6 empty] | 73.941 | 147.9169 | 19.0287 | 25956488.8557 | 18088814.9525 | 778.6811 | 6.8462 | 6.9407 | 0.83211 | 0.95554 | 0.54
[6 empty] | 75.6493 | 148.214 | 19.2717 | 26556187.9878 | 18378036.7174 | 791.1314 | 6.8594 | 6.9546 | 0.83421 | 0.90531 | 0.54
[6 empty] | 77.3958 | 148.5267 | 19.6363 | 27169294.9762 | 18669595.5398 | 803.6823 | 6.8726 | 6.9693 | 0.83627 | 0.90298 | 0.54
[6 empty] | 79.184 | 148.8176 | 19.5949 | 27797028.8188 | 18963875.5779 | 816.3504 | 6.8857 | 6.983 | 0.83831 | 0.91735 | 0.54
[6 empty] | 81.0104 | 149.1356 | 19.5415 | 28438170.5528 | 19260113.0166 | 829.1027 | 6.8987 | 6.9979 | 0.84031 | 0.92834 | 0.54
[6 empty] | 82.8819 | 149.4289 | 19.6501 | 29095157.9638 | 19559232.9281 | 841.9792 | 6.9116 | 7.0116 | 0.84228 | 0.92639 | 0.54
[6 empty] | 84.7951 | 149.7418 | 19.7207 | 29766772.229 | 19860470.2617 | 854.9467 | 6.9245 | 7.0263 | 0.84422 | 0.84517 | 0.54
[6 empty] | 86.7535 | 149.9769 | 19.7562 | 30454232.1713 | 20164165.3558 | 868.0201 | 6.9373 | 7.0374 | 0.84612 | 0.93639 | 0.54
[6 empty] | 88.7569 | 150.3461 | 19.9865 | 31157537.8256 | 20470103.4889 | 881.19 | 6.9501 | 7.0547 | 0.848 | 1.0275 | 0.54
[6 empty] | 90.8056 | 150.6331 | 19.9097 | 31876689.227 | 20778074.1331 | 894.4474 | 6.9628 | 7.0681 | 0.84985 | 0.93428 | 0.54
[6 empty] | 92.9028 | 150.9387 | 19.9593 | 32612905.1983 | 21088380.7699 | 907.8054 | 6.9754 | 7.0825 | 0.85166 | 0.92053 | 0.54
[6 empty] | 95.0451 | 151.2117 | 20.0834 | 33364966.8815 | 21400295.7889 | 921.2326 | 6.9879 | 7.0953 | 0.85344 | 0.88564 | 0.54
[6 empty] | 97.2396 | 151.491 | 19.9904 | 34135312.0625 | 21714608.9624 | 934.763 | 7.0004 | 7.1084 | 0.85518 | 0.9038 | 0.54
[6 empty] | 99.4826 | 151.7708 | 20.1667 | 34922721.8835 | 22030594.4176 | 948.3655 | 7.0127 | 7.1215 | 0.8569 | 0.96961 | 0.54
[6 empty] | 101.7778 | 152.0858 | 20.4225 | 35728415.2022 | 22348518.0928 | 962.0513 | 7.025 | 7.1363 | 0.8586 | 1.0428 | 0.54
[6 empty] | 104.125 | 152.4049 | 20 | 36552392.0187 | 22668150.0891 | 975.8108 | 7.0372 | 7.1513 | 0.86025 | 0.96699 | 0.54
[6 empty] | 106.5278 | 152.6684 | 20.1713 | 37395871.2607 | 22989726.9811 | 989.6539 | 7.0493 | 7.1636 | 0.86188 | 0.89333 | 0.54
[6 empty] | 108.9861 | 152.9389 | 20.2008 | 38258852.8933 | 23313006.3938 | 1003.5703 | 7.0614 | 7.1763 | 0.86349 | 0.89208 | 0.54
[6 empty] | 111.5 | 153.1968 | 20.2085 | 39141336.9516 | 23637752.3331 | 1017.5499 | 7.0733 | 7.1884 | 0.86506 | 1.007 | 0.54
[6 empty] | 114.0729 | 153.5305 | 20.2155 | 40044542.3283 | 23964171.8573 | 1031.6015 | 7.0852 | 7.2041 | 0.86661 | 0.97738 | 0.54
[6 empty] | 116.7049 | 153.765 | 20.2742 | 40968468.9883 | 24292018.2842 | 1045.7145 | 7.097 | 7.2151 | 0.86812 | 0.96028 | 0.54
[6 empty] | 119.3993 | 154.0846 | 20.4436 | 41914335.8948 | 24621472.6996 | 1059.8967 | 7.1087 | 7.2301 | 0.86962 | 0.98346 | 0.54
[6 empty] | 122.1528 | 154.3265 | 20.3942 | 42880924.0846 | 24951866.4491 | 1074.1194 | 7.1203 | 7.2414 | 0.87108 | 0.85316 | 0.54
[6 empty] | 124.9722 | 154.5673 | 20.4256 | 43870671.3786 | 25283784.6179 | 1088.4077 | 7.1318 | 7.2527 | 0.87251 | 0.94573 | 0.54
[6 empty] | 127.8542 | 154.8565 | 20.4969 | 44882358.919 | 25616566.3242 | 1102.7332 | 7.1433 | 7.2663 | 0.87392 | 1.0207 | 0.54
[6 empty] | 130.8056 | 155.1335 | 20.5687 | 45918424.4563 | 25950757.9306 | 1117.1193 | 7.1546 | 7.2793 | 0.87532 | 0.9604 | 0.54
[6 empty] | 133.8229 | 155.3842 | 20.776 | 46977649.0977 | 26285707.587 | 1131.5381 | 7.1658 | 7.2911 | 0.87667 | 0.91174 | 0.54
[6 empty] | 136.9097 | 155.6294 | 20.4525 | 48061251.7361 | 26621550.9127 | 1145.9954 | 7.177 | 7.3026 | 0.878 | 0.91423 | 0.54
[6 empty] | 140.0694 | 155.8765 | 20.7213 | 49170451.2993 | 26958401.9705 | 1160.496 | 7.188 | 7.3142 | 0.87931 | 0.99084 | 0.54
[6 empty] | 143.3021 | 156.1577 | 20.5519 | 50305247.7875 | 27295995.0786 | 1175.0286 | 7.199 | 7.3274 | 0.88059 | 1.0196 | 0.54
[6 empty] | 146.6076 | 156.4143 | 20.7304 | 51465641.2005 | 27634074.2582 | 1189.5822 | 7.2098 | 7.3394 | 0.88185 | 1.0197 | 0.54
[6 empty] | 149.9896 | 156.69 | 20.7329 | 52652850.3961 | 27972737.3467 | 1204.1608 | 7.2206 | 7.3523 | 0.88308 | 1.003 | 0.54
[6 empty] | 153.4514 | 156.9324 | 20.713 | 53868094.3374 | 28312062.8064 | 1218.768 | 7.2312 | 7.3637 | 0.8843 | 0.94882 | 0.54
[6 empty] | 156.9931 | 157.175 | 20.7918 | 55111372.9892 | 28651780.9712 | 1233.392 | 7.2418 | 7.3751 | 0.88549 | 0.97158 | 0.54
[6 empty] | 160.6146 | 157.4235 | 20.6836 | 56382686.3164 | 28991633.0312 | 1248.0219 | 7.2522 | 7.3868 | 0.88665 | 1.0144 | 0.54
[6 empty] | 164.3194 | 157.682 | 19.3611 | 57683253.2821 | 29331686.2726 | 1262.6604 | 7.2626 | 7.3989 | 0.88779 | 0.9708 | 0.54
[6 empty] | 168.1111 | 157.9034 | 0 | 59014292.7791 | 29671990.7837 | 1277.3097 | 7.2728 | 7.4093 | 0.89345 | 0.90581 | 0.54